## export-dcode-2024-02-25-22-07-04
iteration	bin	output	hex
0	01011000		58	X
1	101100	0	2C	,
2	10110	0	16
3	1011	0	B
4	101	1	5
5	10	1	2
6	1	0	1
7	10000000	1	80	�
8	1000000	0	40	@
9	100000	0	20
10	10000	0	10
11	10001000	0	88	�
12	11000100	0	C4	�
13	11100010	0	E2	�
14	1110001	0	71	q
15	111000	1	38	8
16	11100	0	1C
17	10001110	0	8E	�
18	1000111	0	47	G
19	100011	1	23	#
20	10010001	1	91	�
21	1001000	1	48	H
22	10100100	0	A4	�
23	11010010	0	D2	�
24	11101001	0	E9	�
25	1110100	1	74	t
26	111010	0	3A	:
27	11101	0	1D
28	1110	1	E
29	111	0	7
30	11	1	3
31	10000001	1	81	�
32	11000000	1	C0	�
33	1100000	0	60	`
34	110000	0	30	0
35	10011000	0	98	�
36	1001100	0	4C	L
37	100110	0	26	&
38	10010011	0	93	�
39	1001001	1	49	I
40	100100	1	24	$
41	10010010	0	92	�
42	11001001	0	C9	�
43	1100100	1	64	d
44	10110010	0	B2	�
45	11011001	0	D9	�
46	11101100	1	EC	�
47	1110110	0	76	v
48	111011	0	3B	;
49	10011101	1	9D	�
50	1001110	1	4E	N
51	100111	0	27	'
52	10011	1	13
53	1001	1	9
54	100	1	4
55	10000010	0	82	�
56	1000001	0	41	A
57	10100000	1	A0	�
58	1010000	0	50	P
59	10101000	0	A8	�
60	11010100	0	D4	�
61	1101010	0	6A	j
62	10110101	0	B5	�
63	11011010	1	DA	�
64	1101101	0	6D	m
65	10110110	1	B6	�
66	1011011	0	5B	[
67	10101101	1	AD	�
68	11010110	1	D6	�
69	1101011	0	6B	k
70	110101	1	35	5
71	10011010	1	9A	�
72	1001101	0	4D	M
73	10100110	1	A6	�
74	11010011	0	D3	�
75	1101001	1	69	i
76	110100	1	34	4
77	11010	0	1A
78	1101	0	D
79	10000110	1	86	�
80	11000011	0	C3	�
81	11100001	1	E1	�
82	11110000	1	F0	�
83	11111000	0	F8	�
84	1111100	0	7C	|
85	10111110	0	BE	�
86	11011111	0	DF	�
87	1101111	1	6F	o
88	10110111	1	B7	�
89	11011011	1	DB	�
90	11101101	1	ED	�
91	11110110	1	F6	�
92	1111011	0	7B	{
93	10111101	1	BD	�
94	1011110	1	5E	^
95	10101111	0	AF	�
96	11010111	1	D7	�
97	11101011	1	EB	�
98	1110101	1	75	u
99	1011000		58	X